## YS-F4STD开发板引脚使用
引脚 | 板载芯片 |  | 外接引线 |  | 引脚 | 板载芯片 |  | 外接引线 |  | 引脚 | 板载芯片 |  | 外接引线
PA0 | 光耦隔离PUL/PWM输出PUL00 |  | LED指示灯 |  | PB0 | 光耦隔离PUL/PWM输出PUL02 |  |  |  | PC0 |  |  | 电机接口_ADC
PA1 | LAN8720(ETH)_REFCLK |  |  |  | PB1 | 光耦隔离PUL/PWM输出PUL03 |  |  |  | PC1 | LAN8720(ETH)_MDC
PA2 | LAN8720(ETH)_MDIO |  |  |  | PB2 | LAN8720(ETH)_nRST//BOOT1下拉 |  |  |  | PC2 |  |  | 电机接口_ADC
PA3 | 光耦隔离PUL/PWM输出PUL01 |  | LED指示灯 |  | PB3 | 光耦隔离单端/差分编码器2B |  | SWD跳线帽 |  | PC3 |  |  | 电机接口_ADC
PA4 |  |  | 电机接口_ADC/DAC |  | PB4 | W25Q128(串行Flash)_MISO |  |  |  | PC4 | LAN8720(ETH)_RXD0
PA5 | W25Q128(串行Flash)_CLK |  | 通信接口_IO |  | PB5 | W25Q128(串行Flash)_MOSI |  |  |  | PC5 | LAN8720(ETH)_RXD1
PA6 |  |  | 电机接口_ADC |  | PB6 |  |  | 电机接口_TIM |  | PC6 |  |  | 电机接口_TIM
PA7 | LAN8720(ETH)_CSR_DV |  |  |  | PB7 |  |  | 电机接口_TIM |  | PC7 |  |  | 电机接口_TIM
PA8 |  |  | 电机接口_TIM |  | PB8 | TJA1042(CAN)_RO |  |  |  | PC8 |  |  | 电机接口_TIM
PA9 |  |  | 电机接口_TIM |  | PB9 | TJA1042(CAN)_DI |  |  |  | PC9 |  |  | 通信接口_IO
PA10 |  |  | 电机接口_TIM |  | PB10 | SP485(RS485)_DI |  |  |  | PC10 | CH340(USB串口)_RXD【跳帽] |  | 通信接口_SPI3_SCK
PA11 | USB_D- |  |  |  | PB11 | SP485(RS485)_RO |  |  |  | PC11 | CH340(USB串口)_TXD【跳帽] |  | 通信接口_SPI3_MISO
PA12 | USB_D+ |  |  |  | PB12 |  |  | 电机接口_TIM |  | PC12 |  |  | 通信接口_SPI3_MOSI
PA13 | SWDIO仿真器 |  |  |  | PB13 |  |  | 电机接口_TIM |  | PC13 |  |  | DS18B20/AM2302/DHT11温湿度传感器
PA14 | SWCLK仿真器 |  |  |  | PB14 |  |  | 电机接口_TIM |  | PC14 | RTC_OSC32768_IN
PA15 | 光耦隔离单端/差分编码器2A |  |  |  | PB15 |  |  | 电机接口_TIM |  | PC15 | RTC_OSC32768_OUT
PD0 |  |  | LCD_FSMC_D2 |  | PE0 | SP485(RS485)_DE/RE |  |  |  | PF0 | AT24C64(EEPROM)_SDA
PD1 |  |  | LCD_FSMC_D3 |  | PE1 | 蜂鸣器buzzer |  |  |  | PF1 | AT24C64(EEPROM)_SCL
PD2 |  |  | 通信接口_IO |  | PE2 | 光耦隔离功率输出OUT07 |  |  |  | PF2 | 光耦隔离功率输出OUT04
PD3 | W25Q128(串行Flash)_CS |  |  |  | PE3 | 光耦隔离功率输出OUT06 |  |  |  | PF3 | 光耦隔离功率输出OUT03
PD4 |  |  | LCD_FSMC_NOE |  | PE4 | 光耦隔离功率输出OUT05 |  |  |  | PF4 | 光耦隔离功率输出OUT02
PD5 | HMI_USART2_TX【插件】 |  | LCD_FSMC_NWE |  | PE5 |  |  | LCD_IO |  | PF5 | 光耦隔离功率输出OUT01
PD6 | HMI_USART2_RX【插件】 |  | LCD_FSMC_NWAIT |  | PE6 |  |  | LCD_IO |  | PF6 |  |  | 电机接口_ADC
PD7 |  |  | LCD_FSMC_NE1 |  | PE7 |  |  | LCD_FSMC_D4 |  | PF7 |  |  | 电机接口_ADC
PD8 |  |  | LCD_FSMC_D13 |  | PE8 |  |  | LCD_FSMC_D5 |  | PF8 | 光耦隔离功率输出OUT00
PD9 |  |  | LCD_FSMC_D14 |  | PE9 |  |  | LCD_FSMC_D6 |  | PF9 |  |  | 电机接口_ADC
PD10 |  |  | LCD_FSMC_D15 |  | PE10 |  |  | LCD_FSMC_D7 |  | PF10 |  |  | 电机接口_ADC
PD11 |  |  | LCD_FSMC_A16 |  | PE11 |  |  | LCD_FSMC_D8 |  | PF11 |  |  | LCD_IO
PD12 | 光耦隔离单端/差分编码器1A |  |  |  | PE12 |  |  | LCD_FSMC_D9 |  | PF12 |  |  | LCD_IO
PD13 | 光耦隔离单端/差分编码器1B |  |  |  | PE13 |  |  | LCD_FSMC_D10 |  | PF13 |  |  | LCD_IO
PD14 |  |  | LCD_FSMC_D0 |  | PE14 |  |  | LCD_FSMC_D11 |  | PF14 |  |  | LCD_IO
PD15 |  |  | LCD_FSMC_D1 |  | PE15 |  |  | LCD_FSMC_D12 |  | PF15 |  |  | LCD_IO
PG0 | 光耦隔离输入IN00
PG1 | 光耦隔离输入IN01
PG2 | 光耦隔离输入IN02
PG3 | 光耦隔离输入IN03
PG4 | 光耦隔离输入IN10
PG5 | 光耦隔离输入IN11
PG6 | 光耦隔离输入IN12
PG7 | 光耦隔离输入IN13
PG8 | KEY4 |  | 2.54mm排针
PG9 |  |  | 通信接口_IO
PG10 | KEY3 |  | 2.54mm排针
PG11 | LAN8720(ETH)_TXEN
PG12 | KEY2 |  | 2.54mm排针
PG13 | LAN8720(ETH)_TXD0
PG14 | LAN8720(ETH)_TXD1
PG15 | KEY1 |  | 2.54mm排针
| 深绿色代表YS-F4STD开发板上芯片实际使用引脚。 | [7 empty] | 橙色代表该引脚已经被板上其他功能芯片占用。
蓝色代表该引脚在开发板有排针或者接线端子引出，可直接接线。
网络 |  |  |  | LCD |  |  | USART1 |  |  |  |  | CAN1
MDIO | PA2 |  |  | D0 | PD14 |  | TX | PA9 | PB6 |  |  | RX | PA11 | PB8 | PD0
MDC | PC1 |  |  | D1 | PD15 |  | RX | PA10 | PB7 |  |  | TX | PA12 | PB9 | PD1
TXD0 | PG13 | PB12 |  | D2 | PD0 |  | USART2 |  |  |  |  | CAN2
TXD1 | PG14 | PB13 |  | D3 | PD1 |  | TX | PA2 | PD5 |  |  | RX | PB5 | PB12
TXEN | PG11 | PB11 |  | D4 | PE7 |  | RX | PA3 | PD6 |  |  | TX | PB6 | PB13
RXD0 | PC4 |  |  | D5 | PE8 |  | USART3
RXD1 | PC5 |  |  | D6 | PE9 |  | TX | PB10 | PC10 | PD8 |  | SPI1
CRS_DV | PA7 |  |  | D7 | PE10 |  | RX | PB11 | PC11 | PD9 |  | SCK | PA5 | PB3
REFCLK | PA1 |  |  | D8 | PE11 |  | UART4 |  |  |  |  | MISO | PA6 | PB4
RST | PB2 |  |  | D9 | PE12 |  | TX | PA0 | PC10 |  |  | MOSI | PA7 | PB5
|  |  |  | D10 | PE13 |  | RX | PA1 | PC11 |  |  | SPI2
USB | OTG_FS | OTG_HS |  | D11 | PE14 |  | UART5 |  |  |  |  | SCK | PB10 | PB13
DP | PA12 | PB15 |  | D12 | PE15 |  | TX | PC12 |  |  |  | MISO | PB14 | PC2
DM | PA11 | PB14 |  | D13 | PD8 |  | RX | PD2 |  |  |  | MOSI | PB15 | PC3
ID | PA10 | PB12 |  | D14 | PD9 |  | USART6 |  |  |  |  | SPI3
|  |  |  | D15 | PD10 |  | TX | PC6 | PG14 |  |  | SCK | PB3 | PC10
|  |  |  | NOE | PD4 |  | RX | PC7 | PG9 |  |  | MISO | PB4 | PC11
|  |  |  | NWE | PD5 | [6 empty] | MOSI | PB5 | PC12
|  |  |  | A16 | PD11
|  |  |  | NE1 | PD7
ADC_CHANNEL | ADC1 | ADC2 | ADC3 |  | I2C1 |  |  |  |  | TIM1 |  |  |  | TIM8
IN0 | PA0 | PA0 | PA0 |  | SCL | PB6 | PB8 |  |  | ETR | PA12 |  | PE7 | ETR | PA0
IN1 | PA1 | PA1 | PA1 |  | SDA | PB7 | PB9 |  |  | CH1 | PA8 |  | PE9 | CH1 | PC6
IN2 | PA2 | PA2 | PA2 |  | I2C2 |  |  |  |  | CH2 | PA9 |  | PE11 | CH2 | PC7
IN3 | PA3 | PA3 | PA3 |  | SCL | PB10 | PF1 |  |  | CH3 | PA10 |  | PE13 | CH3 | PC8
IN4 | PA4 | PA4 | PF6 |  | SDA | PB11 | PF0 |  |  | CH4 | PA11 |  | PE14 | CH4 | PC9
IN5 | PA5 | PA5 | PF7 |  | I2C3 |  |  |  |  | BKIN | PA6 | PB12 | PE15 | BKIN | PA6
IN6 | PA6 | PA6 | PF8 |  | SCL | PA8 |  |  |  | CH1N | PA7 | PB13 | PE8 | CH1N | PA5 | PA7
IN7 | PA7 | PA7 | PF9 |  | SDA | PC12 |  |  |  | CH2N | PB0 | PB14 | PE10 | CH2N | PB0 | PB14
IN8 | PB0 | PB0 | PF10 | [6 empty] | CH3N | PB1 | PB15 | PE12 | CH3N | PB1 | PB15
IN9 | PB1 | PB1 | PF3 | [6 empty] | ETR为外部脉冲输入，即以外部脉冲作为定时器计数驱动源 |  |  |  | BKIN为刹车输入
IN10 | PC0 | PC0 | PC0
IN11 | PC1 | PC1 | PC1
IN12 | PC2 | PC2 | PC2
IN13 | PC3 | PC3 | PC3
IN14 | PC4 | PC4 | PF4 | [7 empty] | 橙色背景说明该引脚与板子芯片引脚占用
IN15 | PC5 | PC5 | PF5
TIM2 |  |  |  | TIM3 |  |  |  | TIM4 |  |  | TIM5
CH1_ETR | PA0 | PA15 | PA5 | CH1 | PA6 | PB4 | PC6 | CH1 | PB6 | PD12 | CH1 | PA0
CH2 | PA1 | PB3 |  | CH2 | PA7 | PB5 | PC7 | CH2 | PB7 | PD13 | CH2 | PA1
CH3 | PA2 | PB10 |  | CH3 | PB0 |  | PC8 | CH3 | PB8 | PD14 | CH3 | PA2
CH4 | PA3 | PB11 |  | CH4 | PB1 |  | PC9 | CH4 | PB9 | PD15 | CH4 | PA3
TIM2的CH1和ETR引脚共用，只能选择一个功能 |  |  |  | ETR | PD2 |  |  | ETR | PE0
TIM9 |  |  | TIM10 |  |  | TIM11 |  |  | TIM12 |  |  | TIM13 |  |  | TIM14
CH1 | PA2 | PE5 | CH1 | PB8 | PF6 | CH1 | PB9 | PF7 | CH1 | PB14 |  | CH1 | PA6 | PF8 | CH1 | PA7 | PF9
CH2 | PA3 | PE6 | [6 empty] | CH2 | PB15
YS-F4STD开发板无须外接模块即可有以下功能：
通信接口：1个网口+1个RS485+1个CAN+1个USB接口(U盘)
隔离IO：4个高速脉冲输出+8个隔离输入+8个隔离NMOS输出+2路光耦隔离单端/差分AB相编码器（可作为4路高速隔离输入）
2个LED指示灯+4个控制按键+1个USB转串口
液晶接口（简易牛角座30P）+电机接口（简易牛角座24P）+SPI通信接口（简易牛角座12P），总共引出IO不少于55个，包含有控制液晶的FSMC接口，4个UART，CAN、I2C、SPI、DAC、不少于8个AD采集以及不少于20个定时器功能引脚
基础功能扩展板YS-MUEX44，于YS-F4STD开发板组合，上面“通信接口+隔离IO”这两项是独立引脚，属于功能做加法
1个W5500网口+1个RS485+1个CAN+1个RS232
8个高速脉冲输出+8个隔离输入+6路0~10V模拟量采集+2路0~10V模拟量输出
EtherCAT多功能扩展板YS-MUEX45，于YS-F4STD开发板组合，上面“通信接口+隔离IO”这两项是独立引脚，属于功能做加法
1个EtherCAT从机设备（2个网口）+1个RS485+1个CAN+1个RS232
8个高速脉冲输出+4个隔离输入+6路0~10V模拟量采集+2路0~10V模拟量输出